## BOM_Board1_Schematic1_2026-01-0
No. | Quantity | Comment | Designator | Footprint | Value | Manufacturer Part | Manufacturer | Supplier Part | Supplier
1 | 3 | 10uF | C1,C3,C4 | C0402 | 10uF
2 | 1 | 0.1uF | C2 | C0402 | 0.1uF
3 | 1 | 2.2pF | C5 | C0402 | 2.2pF
4 | 3 | HDR-F_2.54_1x2P | H1,H2,H3 | HDR-TH_2P-P2.54-V-F |  |  |  | C49661
5 | 1 | 2.7K | R1 | R0402 | 2.7K
6 | 1 | 1M | R2 | R0402 | 1M
7 | 1 | 178K | R3 | R0402 | 178K
8 | 1 | SGM62112-ADJYTD10G/TR | U1 | TDFN-10_L3.0-W3.0-P0.50-BL-EP2.3 |  | SGM62112-ADJYTD10G/TR | SGMICRO(圣邦微) | C5152033 | LCSC
9 | 1 | 2.2uH | U2 | IND-SMD_L2.5-W2.0_YXNAQ2520XX |  | 2.2uH | Cyntec(乾坤) | C218841 | LCSC